## BOM
Comment | Designator | Footprint | JLCPCB Part #
100n | C100, C101, C102, C103, C104, C105, C106, C107, C108, C109, C110, C118, C119, C120, C121, C122, C123 | 0402 | C1525
15p | C111, C112 | 0402 | C1548
4µ7 | C113, C114, C115, C116, C117 | 0402 | C23733
red | D100 | 0603 | C2286
AOTA-B201610S3R3-101-T | L100 | 2.0mm x 1.6mm | C42411119
51 | R100, R101, R102, R103, R104, R105, R106, R107, R108, R109, R110, R111, R112, R113, R114, R115 | 0603 | C23197
27 | R116, R117, R121 | 0603 | C25190
1k | R118, R122, R124 | 0603 | C21190
5k1 | R119, R120 | 0603 | C23186
10k | R123, R125 | 0603 | C25804
100k | R126, R127, R128, R129, R130, R131, R132, R133 | 0402 | C25741
TS-1088-AR02016 | S100, S101 | 4x3 mm | C720477
74LVC2G17 | U100, U101, U103, U104 | SOT23-6 | C10429
TPLP5907MFX-3.3 | U102 | SOT23-5 | C5370990
XT25F16FDTIGT-S | U105 | USON8 | C29781641
RP2350A | U106 | QFN-60 | C42411118
12MHz | V100 | 3.2mm x 2.5mm | C20625731
1x9 2,54mm | X100 |  | do not populate
USB-C | X101 |  | C2765186